## 表E.1.1 工程项目清单汇总表
工程项目清单汇总表
工程名称：土建部分 |  | 标段：济源市人民政府玉泉街道办事处济源食品饮品产业园中沃大道公共洗手间建设项目 | 第 1 页 共 1 页
序号 | 项目名称 |  |  | 金额（元）
1 | 分部分项工程
2 | 措施项目
3 | 其他项目
3.1 | 暂列金额
3.2 | 专业工程暂估价
3.3 | 计日工
3.4 | 总承包服务费
3.5 | 合同中约定的其他项目
3.6 | 环境保护税
4 | 不含税工程造价合计
5 | 增值税
合 计
注：1 专业工程暂估价为已含税价格，在计算增值税计算基础时不应包含发包人提供的材料费和专业工程暂估价金额； 2 本表宜用于按合同标的为工程量清单编制对象的工程汇总计算，以单项工程、单位工程等为工程量清单编制对象的工程 可按本表汇总计算。

## 表E.2.1 分部分项工程项目清单计价表
分部分项工程项目清单计价表
工程名称：土建部分 |  |  |  | 标段：济源市人民政府玉泉街道办事处济源食品饮品产业园中沃大道公共洗手间建设项目 |  |  | 第 1 页 共 11 页
序号 | 项目编码 | 项目名称 | 项目特征描述 |  | 计量 单位 | 工程量 |  | 金额（元）
[8 empty] | 综合单价 | 合价
1 | 010103001001 | 平整场地 | 1.机械场地平整 |  | m2 | 137.63
2 | 010102001001 | 挖基坑土方 | 1.土类别:一、二类土 2.开挖深度:2m以内 |  | m3 | 290.88
3 | 010102002001 | 挖沟槽土方 | 1.土类别:一、二类土 2.开挖深度:2m以内 |  | m3 | 132.45
4 | 010102007001 | 回填方 | 1.填方部位:槽坑 2.材料品种:素土 3.密实度:夯填 |  | m3 | 343.16
5 | 010103002001 | 余方弃置 | 1.运距:10km |  | m3 | 80.17
6 | 01B008 | 基底钎探 | 1.基底钎探 |  | m2 | 83.47
7 | 010401001001 | 砖基础 | 1.砖品种、规格、强度等级:MU20烧结煤矸石实心砖 2.砂浆强度等级:M10水泥砂浆 |  | m3 | 29.78
8 | 010402001001 | 砌块墙 | 1.砌块品种、规格、强度等级:蒸压加气混凝土砌块 2.砂浆强度等级:Mb5混合砂浆 |  | m3 | 52.5
9 | 010501001001 | 基础垫层 | 1.基础形式:独立基础 2.厚度:100mm砼 |  | m3 | 4.15
10 | 010502001001 | 独立基础 | 1.混凝土种类:商砼 2.混凝土强度等级:C30 |  | m3 | 14.85
11 | 010502002001 | 条形基础 | 1.混凝土种类:商砼 2.混凝土强度等级:C30 |  | m3 | 12.59
12 | 010502006001 | 钢筋混凝土柱 | 1.混凝土种类:C30 2.混凝土强度等级:商砼 |  | m3 | 6.78
13 | 010502011001 | 钢筋混凝土梁 | 1.混凝土种类:C30 2.混凝土强度等级:商砼 |  | m3 | 8.7
14 | 010502013001 | 实心楼板 | 1.混凝土种类:C30 2.混凝土强度等级:商砼 |  | m3 | 17.12
本页小计
分部分项工程项目清单计价表
工程名称：土建部分 |  |  |  | 标段：济源市人民政府玉泉街道办事处济源食品饮品产业园中沃大道公共洗手间建设项目 |  |  | 第 2 页 共 11 页
序号 | 项目编码 | 项目名称 | 项目特征描述 |  | 计量 单位 | 工程量 |  | 金额（元）
[8 empty] | 综合单价 | 合价
15 | 010502010001 | 钢筋混凝土墙 | 1.混凝土种类:C30 2.混凝土强度等级:商砼 部位：女儿墙 |  | m3 | 2.48
16 | 010502021001 | 构造柱 | 1.混凝土种类:C25 2.混凝土强度等级:商砼 |  | m3 | 5.88
17 | 010502022001 | 地圈梁 | 1.混凝土种类:C25 2.混凝土强度等级:商砼 |  | m3 | 4.16
18 | 010502025003 | 压顶 | 1.混凝土种类:C25 2.混凝土强度等级:商砼 |  | m3 | 2.45
19 | 010502022002 | 混凝土上翻 | 1.混凝土种类:C25 2.混凝土强度等级:商砼 |  | m3 | 4.11
20 | 010502023001 | 过梁 | 1.混凝土种类:C25 2.混凝土强度等级:商砼 |  | m3 | 0.57
21 | 010502025002 | 窗台压顶 | 1.混凝土种类:C25 2.混凝土强度等级:商砼 |  | m3 | 0.45
22 | 010505014001 | 零星现浇构件模板 | 1.构件名称:窗台压顶 2.模板形式:复合模板木支撑 |  | m2 | 3.37
23 | 010401008002 | 砖砌花池 | 12YJ9-1 3/112,h=300,H=500 1.现浇C20混凝土压顶 2.M5水泥砂浆砌筑MU7.5砖 3.外侧及顶20mm厚M7.5水泥砂浆内掺5%防水粉 4.贴墙附加3mm厚高聚物卷材 部位：花池 |  | m3 | 4.86
本页小计
分部分项工程项目清单计价表
工程名称：土建部分 |  |  |  | 标段：济源市人民政府玉泉街道办事处济源食品饮品产业园中沃大道公共洗手间建设项目 |  |  | 第 3 页 共 11 页
序号 | 项目编码 | 项目名称 | 项目特征描述 |  | 计量 单位 | 工程量 |  | 金额（元）
[8 empty] | 综合单价 | 合价
24 | 010502029001 | 散水 | 12YJ9-1 3/95 1.60厚C20混凝土，撒1:1水泥细砂压实赶光 2.150厚3:7灰土 3.素土夯实 4.沥青胶泥嵌缝 |  | m2 | 38.52
25 | 010502031001 | 坡道 | 12YJ12 4/25 1.30厚机磨纹花岗石板面板 2.撒素水泥面 3.25厚1:3干硬性水泥砂浆结合层 4.素水泥浆一道 5.100厚C15混凝土 6.300厚3:7灰土 7.素土夯实 |  | m2 | 5.4
26 | 011107002001 | 石材踏步 | 12YJ9-1 2/103 1.40厚花岗岩踏步板 2.30厚1:4干硬性水泥砂浆站结层 3.素水泥浆结合层一道 4.60厚C20混凝土 5.300厚3:7灰土 6.素土夯实 |  | m2 | 9.18
27 | 011102001001 | 石材上平面 | 12YJ9-1 2/103 1.40厚花岗岩踏步板 2.30厚1:4干硬性水泥砂浆站结层 3.素水泥浆结合层一道 4.60厚C20混凝土 5.300厚3:7灰土 6.素土夯实 |  | m2 | 18.29
28 | 010505001001 | 垫层模板 | 1.垫层部位:基础垫层 |  | m2 | 7.28
29 | 010505002001 | 基础模板 | 1.基础类型:带形基础 |  | m2 | 56.18
30 | 010505002002 | 基础模板 | 1.基础类型:独立基础 |  | m2 | 46.09
31 | 010505004001 | 柱面模板 | 1.模板形式:复合模板 钢支撑 |  | m2 | 64.73
本页小计
分部分项工程项目清单计价表
工程名称：土建部分 |  |  |  | 标段：济源市人民政府玉泉街道办事处济源食品饮品产业园中沃大道公共洗手间建设项目 |  |  | 第 4 页 共 11 页
序号 | 项目编码 | 项目名称 | 项目特征描述 |  | 计量 单位 | 工程量 |  | 金额（元）
[8 empty] | 综合单价 | 合价
32 | 010505006001 | 梁模板 | 1.模板形式:复合模板 钢支撑 |  | m2 | 79.66
33 | 010505007001 | 楼板、屋面板、坡道板模板 | 1.模板形式:复合模板 钢支撑 |  | m2 | 132.89
34 | 010505005001 | 墙面模板 | 1.模板形式:复合模板 钢支撑 |  | m2 | 23.75
35 | 010505011001 | 构造柱模板 | 1.模板形式:复合模板 钢支撑 |  | m2 | 59.95
36 | 010505014002 | 压顶模板 | 1.模板形式:复合模板木支撑 |  | m2 | 24.29
37 | 010505012001 | 圈梁模板 | 1.模板形式:复合模板 钢支撑 |  | m2 | 72.34
38 | 010505013001 | 过梁模板 | 1.模板形式:复合模板 钢支撑 |  | m2 | 8.46
39 | 010505018001 | 台阶模板 | 1.模板部位:台阶 |  | m2 | 7.35
40 | 010506001001 | 现浇混凝土基础及联系梁钢筋 | 1.现浇构件带肋钢筋 带肋钢筋HRB400以内 直径12mm 2.箍筋 带肋钢筋HRB400以内 直径6mm |  | t | 0.798
41 | 010506002001 | 现浇混凝土柱钢筋 | 1.现浇构件带肋钢筋 带肋钢筋HRB400以内 直径18mm 2.现浇构件带肋钢筋 带肋钢筋HRB400以内 直径20mm 3.现浇构件带肋钢筋 带肋钢筋HRB400以内 直径25mm 4.箍筋 带肋钢筋HRB400以内 直径8mm |  | t | 1.394
本页小计
分部分项工程项目清单计价表
工程名称：土建部分 |  |  |  | 标段：济源市人民政府玉泉街道办事处济源食品饮品产业园中沃大道公共洗手间建设项目 |  |  | 第 5 页 共 11 页
序号 | 项目编码 | 项目名称 | 项目特征描述 |  | 计量 单位 | 工程量 |  | 金额（元）
[8 empty] | 综合单价 | 合价
42 | 010506005001 | 现浇混凝土梁钢筋 | 1.现浇构件带肋钢筋 带肋钢筋HRB400以内 直径 ≤10mm 2.现浇构件带肋钢筋 带肋钢筋HRB400以内 直径 ≤18mm 3.现浇构件带肋钢筋 带肋钢筋HRB400以内 直径 ≤25mm 4.箍筋 圆钢HPB300 直径 ≤10mm 5.箍筋 带肋钢筋HRB400以内 直径 ≤10mm |  | t | 2.353
43 | 010506006001 | 现浇混凝土楼板及屋面板钢筋 | 1.现浇构件带肋钢筋 带肋钢筋HRB400以内 直径 ≤10mm |  | t | 1.129
44 | 010506004001 | 现浇混凝土墙钢筋 | 1.现浇构件带肋钢筋 带肋钢筋HRB400以内 直径 ≤10mm |  | t | 0.35
45 | 010506010001 | 现浇混凝土二次结构钢筋 | 1.现浇构件带肋钢筋 带肋钢筋HRB400以内 直径 ≤10mm 2.现浇构件带肋钢筋 带肋钢筋HRB400以内 直径 ≤18mm 3.箍筋 圆钢HPB300 直径 ≤10mm 4.箍筋 带肋钢筋HRB400以内 直径 ≤10mm |  | t | 1.855
46 | 010802001001 | 金属(塑钢)门 | 1.门洞口尺寸:M-1 2200*4500mm 2.框、扇材质:普通铝合金单框单玻平开门 3.玻璃品种、厚度:10厚白色镀膜钢化玻璃 |  | m2 | 9.9
本页小计
分部分项工程项目清单计价表
工程名称：土建部分 |  |  |  | 标段：济源市人民政府玉泉街道办事处济源食品饮品产业园中沃大道公共洗手间建设项目 |  |  | 第 6 页 共 11 页
序号 | 项目编码 | 项目名称 | 项目特征描述 |  | 计量 单位 | 工程量 |  | 金额（元）
[8 empty] | 综合单价 | 合价
47 | 010802001003 | 金属(塑钢)门 | 1.门洞口尺寸:M-2 1500*3900mm 2.框、扇材质:普通铝合金单框单玻平开门 3.玻璃品种、厚度:10厚白色镀膜钢化玻璃 |  | m2 | 5.85
48 | 010802001002 | 金属(塑钢)门 | 1.门洞口尺寸:M-3 1100*2700mm 2.框、扇材质:钛镁合金门 |  | m2 | 5.94
49 | 010801001001 | 木质门 | 1.门洞口尺寸:M-4 1100*2400mm 2.框、扇木材材质:木质夹板门 |  | m2 | 10.56
50 | 010807001001 | 金属(塑钢)窗 | 1.框、扇材质及规格:普通铝合金单框单玻平开窗 2.玻璃品种、厚度:6厚白色钢化玻璃 |  | m2 | 4.32
51 | 010807001003 | 金属(塑钢)窗 | 1.框、扇材质及规格:普通铝合金单框单玻平开窗（消防救援窗） 2.玻璃品种、厚度:6厚白色钢化镀膜玻璃 |  | m2 | 4.32
52 | 010807001002 | 金属(塑钢)窗 | 1.框、扇材质及规格:普通铝合金单框单玻上悬窗 2.玻璃品种、厚度:6厚白色钢化镀膜玻璃 |  | m2 | 42.6
53 | 01B010 | 窗户手动开启装置 | 离地1.8m，一拖一 |  | 个 | 4
54 | 01B012 | 窗户手动开启装置 | 离地2.4m，一拖一 |  | 个 | 2
55 | 01B011 | 窗户手动开启装置 | 离地2.4m，一拖二 |  | 个 | 1
56 | 010807004001 | 金属纱窗 | 1.窗纱材质、规格:铝合金纱扇 |  | m2 | 5.87
本页小计
分部分项工程项目清单计价表
工程名称：土建部分 |  |  |  | 标段：济源市人民政府玉泉街道办事处济源食品饮品产业园中沃大道公共洗手间建设项目 |  |  | 第 7 页 共 11 页
序号 | 项目编码 | 项目名称 | 项目特征描述 |  | 计量 单位 | 工程量 |  | 金额（元）
[8 empty] | 综合单价 | 合价
57 | 010809001001 | 窗台板 | 0.6mm厚不锈钢排水板 |  | m | 16.7
58 | 010902001001 | 屋面卷材防水 | 12YJ1 屋105-1F1-60B1 1.20厚M15水泥砂浆保护层 2.隔离层：0.4厚聚乙烯膜一层 3.防水层：3厚SBS改性沥青防水卷材 4.30厚C20细石混凝土找平层 5.保温层：60厚B1挤塑聚苯板【另列项】 6.20厚M15水泥砂浆找平层 7.最薄处30厚找坡2%找坡层：1:8水泥憎水性膨胀珍珠岩 9.屋面板上增加一层3厚SBS改性沥青防水卷材 |  | m2 | 123.81
59 | 010902005001 | 屋面排水管 | 12YJ5-1 6/E2 D/E3 1/E5 5/E5 2/E6,选用φ110UPVC管 |  | m | 12.6
60 | 011001001001 | 保温隔热屋面 | 60厚B1挤塑聚笨版 |  | m2 | 123.81
61 | 011102003001 | 块料楼地面 | 12YJ1地201 1.8-10厚地砖铺实拍平，稀水泥浆擦缝 2.20厚1:3干硬性水泥砂浆 3.素水泥浆一道 4.60厚C15混凝土垫层 5.150厚3:7灰土 6.素土夯实 部位：小商店、管理间 |  | m2 | 28.23
本页小计
分部分项工程项目清单计价表
工程名称：土建部分 |  |  |  | 标段：济源市人民政府玉泉街道办事处济源食品饮品产业园中沃大道公共洗手间建设项目 |  |  | 第 8 页 共 11 页
序号 | 项目编码 | 项目名称 | 项目特征描述 |  | 计量 单位 | 工程量 |  | 金额（元）
[8 empty] | 综合单价 | 合价
62 | 011102003002 | 块料楼地面 | 12YJ1地201F 1.8-10厚地砖铺实拍平，稀水泥浆擦缝 2.30厚1:3干硬性水泥砂浆 3.2.0厚聚合物水泥防水涂料+2.0厚聚合物水泥防水涂料 4.最浓处20厚1:3水泥砂找平 5.素水泥浆一道 6.60厚C15混凝土垫层 7.150厚3:7灰土 8.素土夯实 部位：其余房间 |  | m2 | 90.05
63 | 011104002001 | 竹、木(复合)地板 | 12YJ9-2 1/95路面结构1 1.防腐木地板 2.木龙骨 3.150厚C20混凝土 4.200厚3:7灰土 5.素图夯实 |  | m2 | 15.32
64 | 011105003001 | 块料踢脚线 | 12YJ1 踢3C 100mm高 1.2厚配套专用界面砂浆批刮 2.7厚1:3水泥砂浆 3.6厚1:2水泥砂浆 4.素水泥浆一道 5.3-4厚1:1水泥砂浆加水重20%建筑胶 6.5-7厚面砖，水泥浆擦缝 部位：管理房、小商店 |  | m | 28.3
本页小计
分部分项工程项目清单计价表
工程名称：土建部分 |  |  |  | 标段：济源市人民政府玉泉街道办事处济源食品饮品产业园中沃大道公共洗手间建设项目 |  |  | 第 9 页 共 11 页
序号 | 项目编码 | 项目名称 | 项目特征描述 |  | 计量 单位 | 工程量 |  | 金额（元）
[8 empty] | 综合单价 | 合价
65 | 011203003001 | 块料墙、柱面 | 12YJ1内墙6CF-F1 1.2厚配套专用界面砂浆批刮 2.7厚1：1:6水泥石灰砂浆 3.6厚1:0.5:2.5水泥石灰砂浆压实抹平 4.1.5厚聚合物水泥防水涂料 5.素水泥浆一道 6.3-4厚1:1水泥砂浆加水重20%建筑胶粘结层 7.4-5厚釉面砖，白水泥浆擦缝或填缝 |  | m2 | 302.76
66 | 011201001004 | 墙、柱面一般抹灰 | 12YJ1 内墙3C 1.2厚配套专用界面砂浆批刮 2.7厚1:1:6水泥石灰砂浆 3.6厚1:0.5:3厚水泥石灰砂浆抹平 部位：小商店、管理房 |  | m2 | 96.85
67 | 011404001002 | 墙面喷刷涂料 | 12YJ1 涂304 1.合成树脂乳胶内墙涂料 部位：小商店、管理房 |  | m2 | 96.85
68 | 011201001001 | 墙、柱面一般抹灰 | 12YJ1外墙9C 1.2厚配套专用界面砂浆批刮 2.9厚2:1:8水泥石灰砂浆 3.6厚1:2.5水泥砂浆找平 4.5厚干粉类聚合物水泥防水砂浆，中间压入一层耐碱玻璃纤维网布 5.墙体基层增加1.5厚聚合物水泥防水涂料 |  | m2 | 232.91
本页小计
分部分项工程项目清单计价表
工程名称：土建部分 |  |  |  | 标段：济源市人民政府玉泉街道办事处济源食品饮品产业园中沃大道公共洗手间建设项目 |  |  | 第 10 页 共 11 页
序号 | 项目编码 | 项目名称 | 项目特征描述 |  | 计量 单位 | 工程量 |  | 金额（元）
[8 empty] | 综合单价 | 合价
69 | 011201001002 | 墙、柱面一般抹灰 | 12YJ1外墙6C 1.2厚配套专用界面砂浆批刮 2.9厚2:1:8水泥石灰砂浆 3.6厚1:2.5水泥砂浆找平 4.5厚干粉类聚合物水泥防水砂浆，中间压入一层耐碱玻璃纤维网布 5.墙体基层增加1.5厚聚合物水泥防水涂料 |  | m2 | 77.95
70 | 011302001001 | 平面吊顶天棚 | 12YJ1棚15（封闭式） 1.配套金属龙骨 2.铝合金方（矩）形板 3.楼板底部基层增加1.5厚聚合物水泥防水涂料 |  | m2 | 116.68
71 | 011403001001 | 抹灰面油漆 | 12YJ1外墙9C 仿花岗岩真石漆外墙 1.喷饰底层涂料 2.喷饰主层涂料 3.喷饰面层涂料二遍 |  | m2 | 244.65
72 | 011404001001 | 墙面喷刷涂料 | 12YJ1外墙6C 涂料外墙 1.喷或滚刷底涂料一遍 2.喷或滚刷面层涂料一遍 |  | m2 | 78.65
73 | 011201001003 | 墙、柱面一般抹灰 | 1.基层类型、部位:不同材质连接处挂镀锌钢丝网 |  | m2 | 28.96
74 | 011503004001 | 成品带扶手栏杆、栏板 | 12YJ12 4/25 7/21 |  | m | 8.4
75 | 011207003001 | 成品隔断 | 12YJ11 1/101 4/106 1.蹲便器隔断、小便器隔断 |  | m2 | 67.23
76 | 011505001001 | 洗漱台 | 成品大理石洗漱台 ≤1m2 |  | m2 | 1.21
本页小计
分部分项工程项目清单计价表
工程名称：土建部分 |  |  |  | 标段：济源市人民政府玉泉街道办事处济源食品饮品产业园中沃大道公共洗手间建设项目 |  |  | 第 11 页 共 11 页
序号 | 项目编码 | 项目名称 | 项目特征描述 |  | 计量 单位 | 工程量 |  | 金额（元）
[8 empty] | 综合单价 | 合价
77 | 011505001002 | 洗漱台 | 成品大理石洗漱台 >1m2 |  | m2 | 1.5
78 | 011505003001 | 镜面玻璃 | 盥洗室台镜 带框 >1.0m2 |  | m2 | 5.64
79 | 011505003002 | 镜面玻璃 | 盥洗室台镜 带框 ≤1.0m2 |  | m2 | 0.75
80 | 01B003 | 无障碍洗手盆安全抓杆 | 12YJ12 1/44 |  | 套 | 1
81 | 01B004 | 无障碍坐便安全抓杆 | 12YJ12 2/47 1/58 |  | 套 | 1
82 | 01B005 | 挂衣钩 |  |  | 个 | 15
83 | 01B006 | 多功能台（成品） |  |  | 套 | 1
84 | 010401008001 | 零星砌砖 | 12YJ11 B/67 1.砖砌墩台，M5水泥砂浆，高150mm |  | m3 | 3.07
85 | 01B007 | 挂墙LED显示屏 | 长1200高800mm |  | 套 | 1
86 | 01B009 | 消防救援口标识 |  |  | 个 | 2
本页小计
合 计

## 表E.2.3 材料暂估单价及调整表
材料暂估单价及调整表
工程名称：土建部分 |  |  |  |  | 标段：济源市人民政府玉泉街道办事处济源食品饮品产业园中沃大道公共洗手间建设项目 | [5 empty] | 第 1 页 共 1 页
序号 | 材料名称 | 规格型号 | 计量单位 | 暂估 |  |  |  | 确认 |  |  |  | 调整金额（元） | 备注
|  |  |  | 数量 |  | 单价 （元） | 合价 （元） | 数量 | 单价 （元） | 合价 （元）
|  |  |  | A₁ |  | B₁ | C₁ | A₂ | B₂ | C₂ |  | D=C₂-C₁
本页小计 | [7 empty] | — | — |  |  |  | —
合 计 | [7 empty] | — | — |  |  |  | —
注：本表可由招标人填写“暂估单价”栏，并在备注栏说明拟用暂估价材料的清单项目，投标人应将上述材料暂估单价计入 工程量清单综合单价。

## 表E.3.1 措施项目清单计价表
措施项目清单计价表
工程名称：土建部分 |  |  | 标段：济源市人民政府玉泉街道办事处济源食品饮品产业园中沃大道公共洗手间建设项目 |  | 第 1 页 共 1 页
序号 | 项目编码 | 项目名称 |  | 工作内容 |  | 价格（元） | 备注
1 | 011601009001 | 安全生产
2 | 01B001 | 环境保护费、文明施工费、临时设施费及扬尘污染防治增加费
3 | 011601011001 | 夜间施工增加
4 | 011601013001 | 二次搬运
5 | 011601010001 | 冬雨季施工
6 | 011601001001 | 脚手架 |  | 1.单层建筑综合脚手架 建筑面积 500m2以内 2.梁板计超高部分
7 | 011601002001 | 垂直运输 |  | 1.垂直运输 20m(6层)以内卷扬机施工 现浇框架 2.层高3.9m
8 | 011601003001 | 其他大型机械进出场及安拆 |  | 1.进出场费 履带式 挖掘机 1m3以内
9 | 01B002 | 混凝土泵送
本页小计 | [6 empty] | --
合 计 | [6 empty] | --
注：措施项目清单费用构成详见本标准表 E.3.2，大型机械进出场及安拆费用组成见本标准表 E.3.4。

## 表E.4.1 其他项目清单计价表
其他项目清单计价表
工程名称：土建部分 |  | 标段：济源市人民政府玉泉街道办事处济源食品饮品产业园中沃大道公共洗手间建设项目 |  |  |  | 第 1 页 共 1 页
序号 | 项目名称 |  | 暂估（暂定）金额（元） | 结算（确定）金额（元） | 调整金额± （元） |  | 备注
1 | 暂列金额 | [5 empty] | 详见本标准表 E.4.2
2 | 专业工程暂估价 |  | 260000 |  |  |  | 详见本标准表 E.4.3
3 | 计日工 | [5 empty] | 详见本标准表 E.4.4
4 | 总承包服务费 | [5 empty] | 详见本标准表 E.4.5
5 | 合同中约定的其他项目
6 | 环境保护税 | [5 empty] | 按实计取
合 计 |  |  | 260000

## 表E.4.2 暂列金额明细表
暂列金额明细表
工程名称：土建部分 |  |  |  | 标段：济源市人民政府玉泉街道办事处济源食品饮品产业园中沃大道公共洗手间建设项目 |  |  | 第 1 页 共 1 页
序号 | 项目名称 | 计算基础 | 费率（%） |  | 暂定金额 （元） | 确定金额（元） |  | 调整金额± (元) | 备注
1 | 合同价格调整暂列金额
2 | 未确定工程暂列金额
2.1
3 | 未确定服务暂列金额
3.1
4 | 未确定其他暂列金额
4.1
本页小计 |  | - | -
合 计 |  | - | -
注：1 本表由招标人填写“暂定金额”总额，采用费率计价方式计算暂定金额的，应分别填写“计算基础”“费率”，并计算 填写“暂定金额”；采用总价计价方式计算暂定金额的，可直接填写“暂定金额”； 2 投标人应将上述暂定金额填写并计入投标总价； 3 结算时应按合同约定计算并填写“确定金额”。

## 表E.4.3 专业工程暂估价明细表
专业工程暂估价明细表
工程名称：土建部分 |  |  |  | 标段：济源市人民政府玉泉街道办事处济源食品饮品产业园中沃大道公共洗手间建设项目 |  |  |  | 第 1 页 共 1 页
序号 | 专业工程名称 | 暂估金额（元） |  |  |  | 确认金额（元） |  |  |  | 调整金额±（元） | 备注
|  | 不含税价格 | 增值税 |  | 含税价格 | 不含税价格 | 增值税 |  | 含税价格
|  | A₁ | B₁ |  | C₁ | A₂ | B₂ |  | C₂ | D=C₂-C₁
1 | 钢结构外包仿桃木色铝板（含仿胡桃木色铝方通、黑色金属包边） | 260000 |  |  | 260000 | [5 empty] | 专业厂家二次深化设计
本页小计 |  | 260000 |  |  | 260000 | [5 empty] | --
合计 |  | 260000 |  |  | 260000 | [5 empty] | --
注：本表“暂估金额”由招标人填写，投标人应将“暂估金额”填写并计入投标总价。结算时应按合同约定的价格填写 “确认金额”。

## 表E.4.4 计日工表
计日工表
工程名称：土建部分 |  |  |  | 标段：济源市人民政府玉泉街道办事处济源食品饮品产业园中沃大道公共洗手间建设项目 |  |  |  | 第 1 页 共 1 页
编号 | 计日工名称 | 单位 | 暂定数量 |  | 实际数量 | 综合单价(元) | 合价（元） |  |  | 调整金额± (元)
[7 empty] | 暂定 |  | 实际
[7 empty] | A₁ |  | A₂ | B=A₂-A₁
一 | 人工
1
人工小计
二 | 材料
1
材料小计
三 | 施工机械
1
施工机械小计
总计
注：1 本表计日工名称、暂定数量应由招标人填写。编制最高投标限价时，单价应由招标人按有关计价规定确定；编制投标报 价时，单价应由投标人自主报价，并按暂定数量计算合价计入投标总价中。 2 工程结算时，应按发承包双方确认的实际数量计算合价。发承包双方确认的实际数量详见本标准表E.8.2。

## 表E.5.1 增值税计价表
增值税计价表
工程名称：土建部分 |  |  | 标段：济源市人民政府玉泉街道办事处济源食品饮品产业园中沃大道公共洗手间建设项目 |  | 第 1 页 共 1 页
序号 | 项目名称 | 计算基数说明 |  | 计算基础 |  | 税率(%) | 金额(元)
1 | 增值税 | 不含税工程造价合计-专业工程暂估价
合 计