## 表E.1.1 工程项目清单汇总表
工程项目清单汇总表
工程名称：电气 |  | 标段：济源市人民政府玉泉街道办事处济源食品饮品产业园中沃大道公共洗手间建设项目 | 第 1 页 共 1 页
序号 | 项目名称 |  |  | 金额（元）
1 | 分部分项工程
1.1 | 电气
1.2 | 弱电
2 | 措施项目
3 | 其他项目
3.1 | 暂列金额
3.2 | 专业工程暂估价
3.3 | 计日工
3.4 | 总承包服务费
3.5 | 合同中约定的其他项目
3.6 | 环境保护税
4 | 不含税工程造价合计
5 | 增值税
合 计
注：1 专业工程暂估价为已含税价格，在计算增值税计算基础时不应包含发包人提供的材料费和专业工程暂估价金额； 2 本表宜用于按合同标的为工程量清单编制对象的工程汇总计算，以单项工程、单位工程等为工程量清单编制对象的工程 可按本表汇总计算。

## 表E.2.1 分部分项工程项目清单计价表
分部分项工程项目清单计价表
工程名称：电气 |  |  |  | 标段：济源市人民政府玉泉街道办事处济源食品饮品产业园中沃大道公共洗手间建设项目 |  |  | 第 1 页 共 5 页
序号 | 项目编码 | 项目名称 | 项目特征描述 |  | 计量 单位 | 工程量 |  | 金额（元）
[8 empty] | 综合单价 | 合价
电气
1 | 030402011001 | 成套配电箱 | 1.名称:照明配电箱AL1 2.规格:500*600*200 3.安装方式:暗装，距地1.5米 |  | 台 | 1
2 | 030402011002 | 成套配电箱 | 1.名称:照明配电箱AL2 2.规格:PZ30-15 3.安装方式:暗装，距地1.5米 |  | 台 | 1
3 | 030412001001 | 配管 | 1.名称:配管 2.材质:SC20 3.配置形式:暗配 |  | m | 49.12
4 | 030412001002 | 配管 | 1.名称:配管 2.材质:PC20 3.配置形式:暗配 |  | m | 219.74
5 | 030412001003 | 配管 | 1.名称:配管 2.材质:PC32 3.配置形式:暗配 |  | m | 5.96
6 | 030412001004 | 配管 | 1.名称:配管 2.材质:RC40 3.配置形式:暗配 |  | m | 50
7 | 030412004001 | 配线 | 1.名称:配线 2.配线形式:管内穿线 3.规格:BV-2.5mm2 4.材质:铜芯 |  | m | 662.89
8 | 030412004002 | 配线 | 1.名称:配线 2.配线形式:管内穿线 3.规格:BV-4mm2 4.材质:铜芯 |  | m | 156.25
9 | 030412004003 | 配线 | 1.名称:配线 2.配线形式:管内穿线 3.规格:BV-6mm2 4.材质:铜芯 |  | m | 24.49
10 | 030409001001 | 电力电缆 | 1.名称:电力电缆 2.规格:YJV-5*6 3.材质:铜芯 4.敷设方式:穿保护管直埋敷设 |  | m | 50
本页小计
分部分项工程项目清单计价表
工程名称：电气 |  |  |  | 标段：济源市人民政府玉泉街道办事处济源食品饮品产业园中沃大道公共洗手间建设项目 |  |  | 第 2 页 共 5 页
序号 | 项目编码 | 项目名称 | 项目特征描述 |  | 计量 单位 | 工程量 |  | 金额（元）
[8 empty] | 综合单价 | 合价
11 | 030413001001 | 普通灯具 | 1.名称:感应式LED防水防尘灯 2.规格:15W-1500lm 3.安装方式:吸顶安装 |  | 套 | 10
12 | 030413003001 | 荧光灯 | 1.名称:T8型 LED单管荧光灯 2.规格:15W-1500lm 3.安装方式:吸顶安装 |  | 套 | 2
13 | 030413003002 | 荧光灯 | 1.名称:T8型 LED双管荧光灯 2.规格:2*21W-4200lm 3.安装方式:吸顶安装 |  | 套 | 3
14 | 030413013001 | 照明开关、按钮 | 1.名称:双联单控翘板暗开关 2.规格:250V 10A 3.安装方式:底边距地1.3米 |  | 套 | 1
15 | 030413013002 | 照明开关、按钮 | 1.名称:三联单控翘板暗开关 2.规格:250V 10A 3.安装方式:底边距地1.3米 |  | 套 | 1
16 | 030413013004 | 照明开关、按钮 | 1.名称:密闭防水二联单控翘板暗开关 2.规格:250V 10A 3.安装方式:底边距地1.3米 |  | 套 | 1
17 | 030413013005 | 照明开关、按钮 | 1.名称:双联单控翘板暗开关（带残疾人专用标志） 2.规格:250V 10A 3.安装方式:底边距地0.8米 |  | 套 | 1
18 | 030413014001 | 插座 | 1.名称:单相二孔联三孔暗插座（安全型） 2.规格:250V 10A 3.安装方式:底边距地1.5米 |  | 套 | 6
本页小计
分部分项工程项目清单计价表
工程名称：电气 |  |  |  | 标段：济源市人民政府玉泉街道办事处济源食品饮品产业园中沃大道公共洗手间建设项目 |  |  | 第 3 页 共 5 页
序号 | 项目编码 | 项目名称 | 项目特征描述 |  | 计量 单位 | 工程量 |  | 金额（元）
[8 empty] | 综合单价 | 合价
19 | 030413014002 | 插座 | 1.名称:防水型单相二孔联三孔安全型暗插座 2.规格:250V 10A 3.安装方式:底边距地0.3米 |  | 套 | 9
20 | 030413014003 | 插座 | 1.名称:单相二孔联三孔暗插座（安全型） 2.规格:250V 10A 3.安装方式:底边距地0.5米 |  | 套 | 1
21 | 030413014004 | 插座 | 1.名称:单相三孔安全型暗插座 2.规格:250V 10A 3.安装方式:底边距地2.2米 |  | 套 | 2
22 | 030413014005 | 插座 | 1.名称:TV单相二孔联三孔暗插座（安全型） 2.规格:250V 10A 3.安装方式:底边距地2.2米 |  | 套 | 1
23 | 030410007001 | 等电位端子箱、测试板 | 1.名称:总等电位联结端子箱 2.安装方式:底边距地0.3米 |  | 台 | 1
24 | 030507004001 | 智能语音系统设备 | 1.名称:无障碍坡道语音提示装置 2.安装方式:壁装，距地2.8米 |  | 套 | 1
25 | 030412006001 | 接线盒 | 1.名称:防水型水龙头接线盒 2.规格:250V 10A 3.安装形式:底边距地0.5米 |  | 个 | 9
26 | 030412006002 | 接线盒 | 1.名称:防水型小便器接线盒 2.规格:250V 10A 3.安装形式:底边距地1.3米 |  | 个 | 10
本页小计
分部分项工程项目清单计价表
工程名称：电气 |  |  |  | 标段：济源市人民政府玉泉街道办事处济源食品饮品产业园中沃大道公共洗手间建设项目 |  |  | 第 4 页 共 5 页
序号 | 项目编码 | 项目名称 | 项目特征描述 |  | 计量 单位 | 工程量 |  | 金额（元）
[8 empty] | 综合单价 | 合价
27 | 030412006003 | 接线盒 | 1.名称:开窗机接线盒 2.规格:自带墙壁式开关，距地1.3米，距离窗口0.2米 |  | 个 | 7
28 | 030412006004 | 接线盒 | 1.名称:接线盒 |  | 个 | 35
29 | 030412006005 | 接线盒 | 1.名称:开关盒 |  | 个 | 2
30 | 030413013003 | 照明开关、按钮 | 1.名称:紧急呼叫按钮 2.安装方式:安装高度为1/0.5米 |  | 套 | 1
31 | 030904004001 | 声光报警器 | 1.名称:紧急求助报警器 2.安装方式:门上0.2 |  | 个 | 1
32 | 030410002002 | 接地母线 | 1.名称:接地母线 2.规格:-40*4不锈钢导体 |  | m | 82.51
33 | 030410005001 | 接闪带 | 1.名称:避雷网 2.材质:Φ10热镀锌圆钢 |  | m | 63.01
34 | 030410003001 | 引下线 | 1.名称:避雷引下线 2.材质:利用建筑结构钢筋引下 |  | m | 36.47
35 | 030410007002 | 等电位端子箱、测试板 | 1.名称:接地电阻测试点 |  | 台 | 2
36 | 030416027001 | 接地装置 | 1.名称:接地系统测试 接地网 |  | 系统 | 1
37 | 030416006001 | 输配电装置系统 | 1.名称:输配电装置系统调试 ≤1kV交流供电 |  | 系统 | 1
弱电
38 | 030402011003 | 成套配电箱 | 1.名称:网络设备箱 2.安装方式:暗装，距地0.5米 |  | 台 | 1
39 | 030502010001 | 信息、网络插座 | 1.名称:TO数据插座 2.安装方式:底边距地0.3米 |  | 个 | 1
40 | 030502010002 | 信息、网络插座 | 1.名称:TD数据插座 2.安装方式:底边距地2.2米 |  | 个 | 1
本页小计
分部分项工程项目清单计价表
工程名称：电气 |  |  |  | 标段：济源市人民政府玉泉街道办事处济源食品饮品产业园中沃大道公共洗手间建设项目 |  |  | 第 5 页 共 5 页
序号 | 项目编码 | 项目名称 | 项目特征描述 |  | 计量 单位 | 工程量 |  | 金额（元）
[8 empty] | 综合单价 | 合价
41 | 030502002001 | 电话插座 | 1.名称:电话插座 2.安装方式:底边距地0.3米 |  | 个 | 1
42 | 030412001005 | 配管 | 1.名称:配管 2.材质:SC15 3.配置形式:暗配 |  | m | 23.16
43 | 030412001006 | 配管 | 1.名称:配管 2.材质:RC40 3.配置形式:暗配 |  | m | 50
44 | 030412004004 | 配线 | 1.名称:配线 2.规格:RVV-2*0.5 |  | m | 8.07
45 | 030502003001 | 双绞线缆 | 1.名称:六类非屏蔽类四对八芯对绞线 |  | m | 17.75
46 | 030502005001 | 光缆 | 1.名称:六芯光纤 |  | m | 50
47 | 030502011001 | 光纤接续盒 | 1.名称:光纤接线盒 |  | 个 | 1
48 | 030501015001 | 交换机 | 1.名称:8口交换机 |  | 台 | 1
49 | 030502008001 | 配线架 | 1.名称:24口数据配线架 |  | 架 | 1
本页小计
合 计

## 表E.2.3 材料暂估单价及调整表
材料暂估单价及调整表
工程名称：电气 |  |  |  |  | 标段：济源市人民政府玉泉街道办事处济源食品饮品产业园中沃大道公共洗手间建设项目 | [5 empty] | 第 1 页 共 1 页
序号 | 材料名称 | 规格型号 | 计量单位 | 暂估 |  |  |  | 确认 |  |  |  | 调整金额（元） | 备注
|  |  |  | 数量 |  | 单价 （元） | 合价 （元） | 数量 | 单价 （元） | 合价 （元）
|  |  |  | A₁ |  | B₁ | C₁ | A₂ | B₂ | C₂ |  | D=C₂-C₁
本页小计 | [7 empty] | — | — |  |  |  | —
合 计 | [7 empty] | — | — |  |  |  | —
注：本表可由招标人填写“暂估单价”栏，并在备注栏说明拟用暂估价材料的清单项目，投标人应将上述材料暂估单价计入 工程量清单综合单价。

## 表E.3.1 措施项目清单计价表
措施项目清单计价表
工程名称：电气 |  |  | 标段：济源市人民政府玉泉街道办事处济源食品饮品产业园中沃大道公共洗手间建设项目 |  | 第 1 页 共 1 页
序号 | 项目编码 | 项目名称 |  | 工作内容 |  | 价格（元） | 备注
1 | 031401009001 | 安全生产
2 | 03B001 | 环境保护费、文明施工费、临时设施费及扬尘污染防治增加费
3 | 031401020001 | 夜间施工增加
4 | 031401013001 | 二次搬运
5 | 031401021001 | 冬雨季施工
6 | 031401001001 | 脚手架
本页小计 | [6 empty] | --
合 计 | [6 empty] | --
注：措施项目清单费用构成详见本标准表 E.3.2，大型机械进出场及安拆费用组成见本标准表 E.3.4。

## 表E.4.1 其他项目清单计价表
其他项目清单计价表
工程名称：电气 |  | 标段：济源市人民政府玉泉街道办事处济源食品饮品产业园中沃大道公共洗手间建设项目 |  |  |  | 第 1 页 共 1 页
序号 | 项目名称 |  | 暂估（暂定）金额（元） | 结算（确定）金额（元） | 调整金额± （元） |  | 备注
1 | 暂列金额 | [5 empty] | 详见本标准表 E.4.2
2 | 专业工程暂估价 | [5 empty] | 详见本标准表 E.4.3
3 | 计日工 | [5 empty] | 详见本标准表 E.4.4
4 | 总承包服务费 | [5 empty] | 详见本标准表 E.4.5
5 | 合同中约定的其他项目
6 | 环境保护税 | [5 empty] | 按实计取
合 计

## 表E.4.2 暂列金额明细表
暂列金额明细表
工程名称：电气 |  |  |  | 标段：济源市人民政府玉泉街道办事处济源食品饮品产业园中沃大道公共洗手间建设项目 |  |  | 第 1 页 共 1 页
序号 | 项目名称 | 计算基础 | 费率（%） |  | 暂定金额 （元） | 确定金额（元） |  | 调整金额± (元) | 备注
1 | 合同价格调整暂列金额
2 | 未确定工程暂列金额
2.1
3 | 未确定服务暂列金额
3.1
4 | 未确定其他暂列金额
4.1
本页小计 |  | - | -
合 计 |  | - | -
注：1 本表由招标人填写“暂定金额”总额，采用费率计价方式计算暂定金额的，应分别填写“计算基础”“费率”，并计算 填写“暂定金额”；采用总价计价方式计算暂定金额的，可直接填写“暂定金额”； 2 投标人应将上述暂定金额填写并计入投标总价； 3 结算时应按合同约定计算并填写“确定金额”。

## 表E.4.3 专业工程暂估价明细表
专业工程暂估价明细表
工程名称：电气 |  |  |  | 标段：济源市人民政府玉泉街道办事处济源食品饮品产业园中沃大道公共洗手间建设项目 |  |  |  | 第 1 页 共 1 页
序号 | 专业工程名称 | 暂估金额（元） |  |  |  | 确认金额（元） |  |  |  | 调整金额±（元） | 备注
|  | 不含税价格 | 增值税 |  | 含税价格 | 不含税价格 | 增值税 |  | 含税价格
|  | A₁ | B₁ |  | C₁ | A₂ | B₂ |  | C₂ | D=C₂-C₁
1
本页小计 | [10 empty] | --
合计 | [10 empty] | --
注：本表“暂估金额”由招标人填写，投标人应将“暂估金额”填写并计入投标总价。结算时应按合同约定的价格填写 “确认金额”。

## 表E.4.4 计日工表
计日工表
工程名称：电气 |  |  |  | 标段：济源市人民政府玉泉街道办事处济源食品饮品产业园中沃大道公共洗手间建设项目 |  |  |  | 第 1 页 共 1 页
编号 | 计日工名称 | 单位 | 暂定数量 |  | 实际数量 | 综合单价(元) | 合价（元） |  |  | 调整金额± (元)
[7 empty] | 暂定 |  | 实际
[7 empty] | A₁ |  | A₂ | B=A₂-A₁
一 | 人工
1
人工小计
二 | 材料
1
材料小计
三 | 施工机械
1
施工机械小计
总计
注：1 本表计日工名称、暂定数量应由招标人填写。编制最高投标限价时，单价应由招标人按有关计价规定确定；编制投标报 价时，单价应由投标人自主报价，并按暂定数量计算合价计入投标总价中。 2 工程结算时，应按发承包双方确认的实际数量计算合价。发承包双方确认的实际数量详见本标准表E.8.2。

## 表E.5.1 增值税计价表
增值税计价表
工程名称：电气 |  |  | 标段：济源市人民政府玉泉街道办事处济源食品饮品产业园中沃大道公共洗手间建设项目 |  | 第 1 页 共 1 页
序号 | 项目名称 | 计算基数说明 |  | 计算基础 |  | 税率(%) | 金额(元)
1 | 增值税 | 不含税工程造价合计-专业工程暂估价
合 计