## 表-08 分部分项工程和单价措施项目清单与计价表
分部分项工程和单价措施项目清单与计价表
工程名称：兴商大道与商宁路交叉口优化 |  |  |  | 标段：县直第三小学大门口优化等提升改造项目 |  |  |  |  | 第 1 页 共 11 页
序号 | 项目编码 | 项目名称 | 项目特征描述 |  | 计量单位 | 工程量 | 金 额(元)
[7 empty] | 综合单价 | 合 价 |  | 其中
暂估价
| D.10 | 拆除工程
1 | 041001001001 | 拆除路面 | 1.材质:人行道 2.厚度:15cm厚混凝土+6cm厚透水砖 3.运距:5km |  | m2 | 290
2 | 041001005001 | 拆除侧、平(缘）石 | 1.材质:原100*20*30cm石材侧石 2.外运:5km |  | m | 470
3 | 041001010001 | 拆除原路灯及基础 | 1.结构形式:钢筋混凝土基础+原14m路灯拆除 |  | 套 | 4
4 | 040103002001 | 余方弃置 | 1.废弃料品种:现场垃圾及清表土 2.运距:5km |  | m3 | 375
分部小计
墓穴处理
1 | 040103001002 | 回填方 | 1.密实度要求:分层夯实 2.填方材料品种:天然砂石 |  | m3 | 9
2 | 040103001003 | 回填方 | 1.密实度要求:分层夯实 2.填方材料品种:8%灰土 |  | m3 | 13.5
分部小计
| D.2 | 铺装工程
修补机动车道
1 | 040202001001 | 路床(槽）整形 | 1.部位:非机动车道 2.其他未尽事宜见设计图纸及相关规范 |  | m2 | 201
2 | 040203007001 | 水泥混凝土 | 1.混凝土强度等级:C25 2.厚度:30cm 3.其他未尽事宜见设计图纸及相关规范 |  | m2 | 201
本页小计
注：为计取规费等的使用，可在表中增设其中：“定额人工费”。
表—08
分部分项工程和单价措施项目清单与计价表
工程名称：兴商大道与商宁路交叉口优化 |  |  |  | 标段：县直第三小学大门口优化等提升改造项目 |  |  |  |  | 第 2 页 共 11 页
序号 | 项目编码 | 项目名称 | 项目特征描述 |  | 计量单位 | 工程量 | 金 额(元)
[7 empty] | 综合单价 | 合 价 |  | 其中
暂估价
3 | 040203004001 | 封层 | 1.材料品种:乳化沥青 2.喷油量:1kg/m2 3.厚度:6mm 4.其他未尽事宜见设计图纸及相关规范 |  | m2 | 201
4 | 040203006001 | 沥青混凝土 | 1.沥青混凝土种类:中粒式沥青混凝土 2.厚度:9cm 3.其他未尽事宜见设计图纸及相关规范 |  | m2 | 201
修补非机动车道
1 | 040202001002 | 路床(槽）整形 | 1.部位:非机动车道 2.其他未尽事宜见设计图纸及相关规范 |  | m2 | 215.2
2 | 040203007002 | 水泥混凝土 | 1.混凝土强度等级:C25 2.厚度:30cm 3.其他未尽事宜见设计图纸及相关规范 |  | m2 | 215.2
3 | 040203004002 | 封层 | 1.材料品种:乳化沥青 2.喷油量:1kg/m2 3.厚度:6mm 4.其他未尽事宜见设计图纸及相关规范 |  | m2 | 215.2
4 | 040203006002 | 沥青混凝土 | 1.沥青混凝土种类:中粒式沥青混凝土 2.厚度:9cm 3.其他未尽事宜见设计图纸及相关规范 |  | m2 | 201
透水混凝土人行道
1 | 040204001001 | 人行道整形碾压 | 1.部位:人行道 2.其他未尽事宜见设计图纸及相关规范 |  | m2 | 363.89
本页小计
注：为计取规费等的使用，可在表中增设其中：“定额人工费”。
表—08
分部分项工程和单价措施项目清单与计价表
工程名称：兴商大道与商宁路交叉口优化 |  |  |  | 标段：县直第三小学大门口优化等提升改造项目 |  |  |  |  | 第 3 页 共 11 页
序号 | 项目编码 | 项目名称 | 项目特征描述 |  | 计量单位 | 工程量 | 金 额(元)
[7 empty] | 综合单价 | 合 价 |  | 其中
暂估价
2 | 040202011001 | 碎石 | 1.石料规格:级配碎石 2.厚度:15cm 3.其他未尽事宜见设计图纸及相关规范 |  | m2 | 363.89
3 | 040204003001 | 现浇混凝土人行道及进口坡 | 1.混凝土强度等级:C25透水彩色混凝土 2.厚度:23cm 3.其他未尽事宜见设计图纸及相关规范 |  | m2 | 363.89
透水混凝土园路
1 | 040204001002 | 人行道整形碾压 | 1.部位:人行道 2.其他未尽事宜见设计图纸及相关规范 |  | m2 | 162.06
2 | 040202011002 | 碎石 | 1.石料规格:级配碎石 2.厚度:15cm 3.其他未尽事宜见设计图纸及相关规范 |  | m2 | 162.06
3 | 040204003002 | 现浇混凝土人行道及进口坡 | 1.混凝土强度等级:C25透水彩色混凝土 2.厚度:12cm 3.其他未尽事宜见设计图纸及相关规范 |  | m2 | 162.06
透水砖小广场
1 | 040204001003 | 人行道整形碾压 | 1.部位:人行道 2.其他未尽事宜见设计图纸及相关规范 |  | m2 | 70.16
2 | 040204003003 | 现浇混凝土人行道及进口坡 | 1.混凝土强度等级:C25透水混凝土 2.厚度:10cm 3.其他未尽事宜见设计图纸及相关规范 |  | m2 | 70.16
本页小计
注：为计取规费等的使用，可在表中增设其中：“定额人工费”。
表—08
分部分项工程和单价措施项目清单与计价表
工程名称：兴商大道与商宁路交叉口优化 |  |  |  | 标段：县直第三小学大门口优化等提升改造项目 |  |  |  |  | 第 4 页 共 11 页
序号 | 项目编码 | 项目名称 | 项目特征描述 |  | 计量单位 | 工程量 | 金 额(元)
[7 empty] | 综合单价 | 合 价 |  | 其中
暂估价
3 | 040204002001 | 人行道块料铺设 | 1.块料品种、规格:150*300*60mm透水砖 2.基础、垫层：材料品种、厚度:4cm水泥砂浆 3.其他未尽事宜见设计图纸及相关规范 |  | m2 | 70.16
侧分带侧石
1 | 040204004009 | 安砌侧(平、缘）石（侧分带） | 1.材料品种、规格:100*30*40cm花岗岩侧石（雕刻） 2.基础、垫层：材料品种、厚度:8cm厚50cm宽C15混凝土垫层 3.其他未尽事宜见设计图纸及相关规范 |  | m | 183.9
2 | 040204004010 | 安砌侧(平、缘）石（侧分带） | 1.材料品种、规格:100*30*40cm花岗岩侧石（弧形雕刻） 2.基础、垫层：材料品种、厚度:8cm厚50cm宽C15混凝土垫层 3.其他未尽事宜见设计图纸及相关规范 |  | m | 7.5
3 | 040204004011 | 安砌侧(平、缘）石（侧分带） | 1.材料品种、规格:60*30*65cm花岗岩侧石（雕刻） 2.基础、垫层：材料品种、厚度:8cm厚50cm宽C15混凝土垫层 3.其他未尽事宜见设计图纸及相关规范 |  | m | 6
本页小计
注：为计取规费等的使用，可在表中增设其中：“定额人工费”。
表—08
分部分项工程和单价措施项目清单与计价表
工程名称：兴商大道与商宁路交叉口优化 |  |  |  | 标段：县直第三小学大门口优化等提升改造项目 |  |  |  |  | 第 5 页 共 11 页
序号 | 项目编码 | 项目名称 | 项目特征描述 |  | 计量单位 | 工程量 | 金 额(元)
[7 empty] | 综合单价 | 合 价 |  | 其中
暂估价
4 | 040204004012 | 安砌侧(平、缘）石（侧分带） | 1.材料品种、规格:140*30*60cm花岗岩侧石（雕刻造型） 2.基础、垫层：材料品种、厚度:8cm厚50cm宽C15混凝土垫层 3.其他未尽事宜见设计图纸及相关规范 |  | m | 2.8
5 | 040204004013 | 安砌侧(平、缘）石（侧分带） | 1.材料品种、规格:140*30*80cm花岗岩侧石（雕刻造型） 2.基础、垫层：材料品种、厚度:8cm厚50cm宽C15混凝土垫层 3.其他未尽事宜见设计图纸及相关规范 |  | m | 2.8
人行道及园路广场侧缘石
1 | 040204004005 | 安砌侧(平、缘）石（慢车道） | 1.材料品种、规格:100*20*30cm花岗岩侧石 2.基础、垫层：材料品种、厚度:12.5cm厚30cm宽C15混凝土垫层 3.其他未尽事宜见设计图纸及相关规范 |  | m | 141
2 | 040204004006 | 安砌侧(平、缘）石（人行道边石） | 1.材料品种、规格:70*10*20cm花岗岩边石 2.基础、垫层：材料品种、厚度:10cm厚20cm宽C15混凝土垫层 3.其他未尽事宜见设计图纸及相关规范 |  | m | 124.08
本页小计
注：为计取规费等的使用，可在表中增设其中：“定额人工费”。
表—08
分部分项工程和单价措施项目清单与计价表
工程名称：兴商大道与商宁路交叉口优化 |  |  |  | 标段：县直第三小学大门口优化等提升改造项目 |  |  |  |  | 第 6 页 共 11 页
序号 | 项目编码 | 项目名称 | 项目特征描述 |  | 计量单位 | 工程量 | 金 额(元)
[7 empty] | 综合单价 | 合 价 |  | 其中
暂估价
3 | 040204004007 | 安砌侧(平、缘）石（园路广场边石） | 1.材料品种、规格:70*10*15cm花岗岩边石 2.基础、垫层：材料品种、厚度:10cm厚20cm宽碎石垫层 3.其他未尽事宜见设计图纸及相关规范 |  | m | 286.14
树池
1 | 040204004008 | 安砌侧(平、缘）石（树池） | 1.材料品种、规格:150*15*15cm花岗岩边石 2.基础、垫层：材料品种、厚度:10cm厚25cm宽C15混凝土垫层 3.其他未尽事宜见设计图纸及相关规范 |  | m | 114
分部小计
管网相关工程
1 | 040504001001 | 更换井盖 | 1.井盖、井圈材质及规格:更换Φ700球墨铸铁重型井盖 2.其他未尽事宜见设计图纸及相关规范 |  | 座 | 2
2 | 040504001002 | 更换井盖 | 1.井盖、井圈材质及规格:更换Φ700球墨铸铁轻型井盖 2.其他未尽事宜见设计图纸及相关规范 |  | 座 | 4
3 | 040504001003 | 更换井盖 | 1.井盖、井圈材质及规格:井筒接高30cm；更换Φ700球墨铸铁轻型井盖 2.其他未尽事宜见设计图纸及相关规范 |  | 座 | 7
本页小计
注：为计取规费等的使用，可在表中增设其中：“定额人工费”。
表—08
分部分项工程和单价措施项目清单与计价表
工程名称：兴商大道与商宁路交叉口优化 |  |  |  | 标段：县直第三小学大门口优化等提升改造项目 |  |  |  |  | 第 7 页 共 11 页
序号 | 项目编码 | 项目名称 | 项目特征描述 |  | 计量单位 | 工程量 | 金 额(元)
[7 empty] | 综合单价 | 合 价 |  | 其中
暂估价
4 | 040504001004 | 更换雨水箅子 | 1.井盖、井圈材质及规格:更换双箅雨水口球墨铸铁雨水箅子 2.其他未尽事宜见设计图纸及相关规范 |  | 座 | 4
5 | 040101001001 | 挖一般土方 | 1.土壤类别:一、二类土 2.挖土深度:见设计 3.槽底保留20cm土层用人工清槽 4.其他未尽事宜见设计图纸及相关规范 |  | m3 | 3.41
6 | 040103001001 | 回填方 | 1.填方材料品种:一二类土 2.填方来源、运距:沟槽开挖 3.其他未尽事宜见设计图纸及相关规范 |  | m3 | 0.53
7 | 040103002002 | 余方弃置 | 1.废弃料品种:素土 2.运距:5km |  | m3 | 2.88
8 | 040501001001 | 混凝土管 | 1.规格:二级钢筋混凝土承插管DN300 2.接口方式:橡胶圈连接，1：2水泥砂浆捻缝接口 3.铺设深度:见图纸 4.管道检验及试验要求:闭水试验 5.其他未尽事宜见设计图纸及相关规范 |  | m | 8
9 | 040803004001 | 管道包封 | 1.名称:混凝土包封 2.规格:DN300 3.混凝土强度等级:C20 4.其他未尽事宜见设计图纸及相关规范 |  | m | 8
分部小计
本页小计
注：为计取规费等的使用，可在表中增设其中：“定额人工费”。
表—08
分部分项工程和单价措施项目清单与计价表
工程名称：兴商大道与商宁路交叉口优化 |  |  |  | 标段：县直第三小学大门口优化等提升改造项目 |  |  |  |  | 第 8 页 共 11 页
序号 | 项目编码 | 项目名称 | 项目特征描述 |  | 计量单位 | 工程量 | 金 额(元)
[7 empty] | 综合单价 | 合 价 |  | 其中
暂估价
打井
1 | 041107001001 | 成井 | 1.成井方式:回旋钻机成孔 2.成井直径:成孔直径Φ600；井管内径Φ300 3.井（滤）管类型、直径:钢筋混凝土井管 内径300mm |  | m | 20
分部小计
交通标志
1 | 040205003002 | 标杆 | 1.类型:双悬臂 指示标志 2.基础、垫层：材料品种、厚度:碎石垫层，C25混凝土基础，含模板制安、钢筋，挖填方 3.含标志牌外所有构件，详见设计图纸 4.其他未尽事宜见设计图纸及相关规范 |  | 根 | 1
2 | 040205004001 | 标志板 | 1.类型:禁令标志 2.材质、规格尺寸:3mm厚3003铝合金板Φ80cm 3.板面反光膜等级:Ⅲ类反光膜 4.其他未尽事宜见设计图纸及相关规范 |  | 块 | 3
3 | 040205004002 | 标志板 | 1.类型:指示标志 2.材质、规格尺寸:3mm厚3003铝合金板80*80cm 3.板面反光膜等级:Ⅲ类反光膜 4.其他未尽事宜见设计图纸及相关规范 |  | 块 | 1
分部小计
| D.8 | 照明工程
本页小计
注：为计取规费等的使用，可在表中增设其中：“定额人工费”。
表—08
分部分项工程和单价措施项目清单与计价表
工程名称：兴商大道与商宁路交叉口优化 |  |  |  | 标段：县直第三小学大门口优化等提升改造项目 |  |  |  |  | 第 9 页 共 11 页
序号 | 项目编码 | 项目名称 | 项目特征描述 |  | 计量单位 | 工程量 | 金 额(元)
[7 empty] | 综合单价 | 合 价 |  | 其中
暂估价
1 | 040803001001 | 电缆 | 1.名称:电源电缆 2.规格:ZR YJV-4*35mm2 3.敷设方式、部位:电缆保护管内 4.含电缆终端头及中间头 5.其他未尽事宜见设计图纸及相关规范 |  | m | 168.2
2 | 040804002001 | 配线 | 1.名称:景观灯照明线及路灯上灯线 2.配线形式:管内穿线 3.型号:BV-2.5mm2 4.其他未尽事宜见设计图纸及相关规范 |  | m | 226.63
3 | 040803002001 | 电缆保护管 | 1.名称:PE波纹管 2.规格:DN80 3.敷设方式:地埋 4.其他未尽事宜见设计图纸及相关规范 |  | m | 328.2
4 | 040804001001 | 配管 | 1.名称:穿线管 2.材质:PVC 3.规格:DN20 4.配置形式:埋地敷设 |  | m | 152.63
5 | 040805001001 | 常规照明灯 | 1.名称:照树射灯 2.其他未尽事宜见设计图纸及相关规范 |  | 套 | 3
6 | 040805001002 | 常规照明灯 | 1.名称:照树灯 2.其他未尽事宜见设计图纸及相关规范 |  | 套 | 35
本页小计
注：为计取规费等的使用，可在表中增设其中：“定额人工费”。
表—08
分部分项工程和单价措施项目清单与计价表
工程名称：兴商大道与商宁路交叉口优化 |  |  |  | 标段：县直第三小学大门口优化等提升改造项目 |  |  |  |  | 第 10 页 共 11 页
序号 | 项目编码 | 项目名称 | 项目特征描述 |  | 计量单位 | 工程量 | 金 额(元)
[7 empty] | 综合单价 | 合 价 |  | 其中
暂估价
7 | 040805001003 | 常规照明灯 | 1.名称:双臂路灯 2.灯杆材质、高度:14m高 3.光源数量:LED150W+90W 4.垫层、基础：厚度、材料品种、强度等级:混凝土基础（含预埋件） 5.其他未尽事宜见设计图纸及相关规范 |  | 套 | 3
8 | 040805001004 | 常规照明灯 | 1.名称:投光灯 2.灯杆材质、高度:14m高 3.光源数量:LED150W*3 4.垫层、基础：厚度、材料品种、强度等级:混凝土基础（含预埋件） 5.其他未尽事宜见设计图纸及相关规范 |  | 套 | 1
9 | 040205001001 | 人（手)孔井 | 1.材料品种:MU10砖 2.规格尺寸:400*600mm 3.盖板材质、规格:钢筋混凝土 4.基础、垫层：材料品种、厚度:C15混凝土 5.其他未尽事宜见设计图纸及相关规范 |  | 座 | 6
10 | 040205001002 | 人（手)孔井 | 1.材料品种:MU10砖 2.规格尺寸:800*800mm 3.盖板材质、规格:钢筋混凝土 4.基础、垫层：材料品种、厚度:C15混凝土 5.其他未尽事宜见设计图纸及相关规范 |  | 座 | 1
分部小计
本页小计
注：为计取规费等的使用，可在表中增设其中：“定额人工费”。
表—08
分部分项工程和单价措施项目清单与计价表
工程名称：兴商大道与商宁路交叉口优化 |  |  |  | 标段：县直第三小学大门口优化等提升改造项目 |  |  |  |  | 第 11 页 共 11 页
序号 | 项目编码 | 项目名称 | 项目特征描述 |  | 计量单位 | 工程量 | 金 额(元)
[7 empty] | 综合单价 | 合 价 |  | 其中
暂估价
措施项目
1 | 011705001001 | 大型机械设备进出场及安拆 | 挖掘机 |  | 台·次 | 1
2 | 011705001002 | 大型机械设备进出场及安拆 | 推土机 |  | 台·次 | 1
3 | 011705001003 | 大型机械设备进出场及安拆 | 压路机 |  | 台·次 | 1
4 | 011705001004 | 大型机械设备进出场及安拆 | 摊铺机 |  | 台·次 | 1
本页小计
合 计
注：为计取规费等的使用，可在表中增设其中：“定额人工费”。
表—08

## 表-11 总价措施项目清单与计价汇总表
总价措施项目清单与计价表
工程名称：兴商大道与商宁路交叉口优化 |  |  |  | 标段：县直第三小学大门口优化等提升改造项目 |  |  |  |  | 第 1 页 共 1 页
序号 | 项目编码 | 项目名称 | 计 算 基 础 |  | 费率 (%) | 金 额(元) | 调整费 率(%) | 调整后 金额(元) |  | 备 注
1 | 041109001001 | 安全文明施工费 | 分部分项安全文明施工费+单价措施安全文明施工费
2 | 01 | 其他措施费（费率类）
2.1 | 041109002001 | 夜间施工增加费 | 分部分项其他措施费+单价措施其他措施费
2.2 | 041109003001 | 二次搬运费 | 分部分项其他措施费+单价措施其他措施费
2.3 | 041109004001 | 冬雨季施工增加费 | 分部分项其他措施费+单价措施其他措施费
3 | 02 | 其他（费率类）
合 计
编制人（造价人员）： |  |  |  | 复核人（造价工程师）：
注：1.“计算基础”中安全文明施工费可为“定额基价”、“定额人工费”或“定额人工费+定额机械费”，其他项目可为“定额人工费”或“定额人工费+定额机械费”。 2.按施工方案计算的措施费，若无“计算基础”和“费率”的数值，也可只填“金额”数值，但应在备注栏说明施工方案出处或计算方法。
表-11

## 表-12 其他项目清单与计价汇总表
其他项目清单与计价汇总表
工程名称：兴商大道与商宁路交叉口优化 |  |  | 标段：县直第三小学大门口优化等提升改造项目 |  | 第 1 页 共 1 页
序号 | 项 目 名 称 | 金 额(元) |  | 结算金额(元) |  | 备 注
1 | 暂列金额 |  |  |  |  | 明细详见表-12-1
2 | 暂估价
2.1 | 材料（工程设备）暂估价 | — |  |  |  | 明细详见表-12-2
2.2 | 专业工程暂估价 |  |  |  |  | 明细详见表-12-3
3 | 计日工 |  |  |  |  | 明细详见表-12-4
4 | 总承包服务费 |  |  |  |  | 明细详见表-12-5
合 计 | [5 empty] | —
注：材料（工程设备）暂估单价进入清单项目综合单价，此处不汇总。
表—12

## 表-12-1 暂列金额明细表
暂列金额明细表
工程名称：兴商大道与商宁路交叉口优化 |  | 标段：县直第三小学大门口优化等提升改造项目 |  |  |  | 第 1 页 共 1 页
序号 | 项 目 名 称 |  | 计量单位 | 暂定金额(元) | 备 注
合 计 |  |  |  |  | —
注：此表由招标人填写，如不能详列，也可只列暂定金额总额，投标人应将上述暂列金额计入投标总价中。
表—12—1

## 表-12-2 材料(工程设备)暂估价及调整表
材料（工程设备）暂估单价及调整表
工程名称：兴商大道与商宁路交叉口优化 |  |  |  |  | 标段：县直第三小学大门口优化等提升改造项目 |  |  |  | 第 1 页 共 1 页
序号 | 材料(工程设备) 名称、规格、型号 | 计量 单位 | 数 量 |  | 暂 估(元) |  | 确 认(元) |  | 差额±(元) |  | 备 注
|  |  | 暂 估 | 确 认 | 单 价 | 合 价 | 单 价 | 合 价 | 单 价 | 合 价
1 | 镀锌油漆双臂悬挑灯架14m 非对称式 成套型 臂长2.5m以下 | 套 | 3 |  | 6000 | 18000
2 | 高杆灯灯盘 成套型 灯盘固定式 灯火数12火 | 套 | 1 |  | 7200 | 7200
合 计 | [5 empty] | 25200
注：此表由招标人填写“暂估单价”，并在备注栏说明暂估价的材料、工程设备拟用在那些清单项目上，投标人应将上述材料、工程设备暂估单价计入工程量清单综合单价报价中。
表—12—2

## 表-12-3 专业工程暂估价及结算价表
专业工程暂估价及结算价表
工程名称：兴商大道与商宁路交叉口优化 |  |  |  | 标段：县直第三小学大门口优化等提升改造项目 |  |  | 第 1 页 共 1 页
序号 | 工 程 名 称 | 工 程 内 容 | 暂估金额 （元） |  | 结算金额 (元) | 差额±(元) |  | 备 注
合 计 |  |  | 0.00 |  |  |  |  | —
注：此表“暂估金额”由招标人填写，投标人应将“暂估金额”计入投标总价中。结算时按合同约定结算金额填写。
表—12—3

## 表-13 规费、税金项目计价表
规费、税金项目计价表
工程名称：兴商大道与商宁路交叉口优化 |  |  | 标段：县直第三小学大门口优化等提升改造项目 |  |  | 第 1 页 共 1 页
序号 | 项 目 名 称 | 计 算 基 础 |  | 计算基数 | 计算费率 (%) |  | 金 额(元)
1 | 规费 | 定额规费+工程排污费+其他
1.1 | 定额规费 | 分部分项规费+单价措施规费
1.2 | 工程排污费
1.3 | 其他
2 | 增值税 | 不含税工程造价合计
合 计
编制人（造价人员）： |  |  | 复核人（造价工程师）：
表—13

## 表-14 主要材料价格表
主要材料价格表
工程名称： |  | 兴商大道与商宁路交叉口优化 | [5 empty] | 第 1 页 共 1 页
序号 | 材料编码 |  | 材料名称 | 规格、型号 等特殊要求 | 单位 | 数 量 | 单 价 |  | 合 价
1 | 04050173 |  | 碎石 | 综合 | m3
2 | 04290191-1@2 |  | Φ700球墨铸铁轻型井盖 |  | 块
3 | 36050211@2 |  | 预制混凝土彩色步砖 | 300*150*60 | 千块
4 | 36070306@10 |  | 60*30*65cm花岗岩侧石（雕刻） |  | m
5 | 36070306@6 |  | 100*20*30cm花岗岩侧石 |  | m
6 | 36070306@8 |  | 100*30*40cm花岗岩侧石（雕刻） |  | m
7 | 36070401@1 |  | 70*10*20cm花岗岩边石 |  | m
8 | 36070401@2 |  | 70*10*15cm花岗岩边石 |  | m
9 | 36070401@3 |  | 150*15*15cm花岗岩边石 |  | m
10 | BCCLF0 |  | 拆除原路灯、高杆灯及基础 |  | 套
11 | 补充材料001 |  | 中粒式沥青混凝土 |  | m3
12 | 80210555 |  | 预拌混凝土 | C15 | m3
13 | 80210557@2 |  | 预拌彩色通体透水混凝土 |  | m3
14 | 80210559 |  | 预拌混凝土 | C25 | m3
15 | 80210559@2 |  | 预拌混凝土 | C25 | m3
16 | 17210111@1 |  | PE波纹管 DN80 | 外径110mm以内 | m
17 | 25330101@1 |  | 镀锌油漆双臂悬挑灯架14m | 非对称式 成套型 臂长2.5m以下 | 套
18 | 25610125 |  | 高杆灯灯盘 | 成套型 灯盘固定式 灯火数12火 | 套
19 | 28110401@1 |  | ZR YJV-4*35mm2 | YJV-0.6/1KV-5×25mm2 | m
20 | 36290141@2 |  | 双悬杆 指示标志Φ159*10*6200 |  | 根